## Sheet1
| diameter | radius
pole | 34 | 17
vial | 22 | 11
slot wall thickness | 3
slot min depth | 4
slot inner diameter | 40 | 20
slot height | 8
22.5
vial inner edge | 48 | 24
vial outer edge | 92 | 46
vial outer edge reveal |  | 2
vial center |  | 35
major diameter | 88 | 44
height | 28 |  | 34
pin_x | 4
pin_y | 16
socket buffer | 0.5
socket_x | 4.5
socket_y | 16.5
socket pin center y | 32.5
socket pin center z | 9
socket depth | 6
pin length | 5
trim offset from centerline | 2

## v3
| diameter | radius
pole | 35 | 17.5
vial | 23 | 11.5
slot wall thickness | 2
center offset | 0
slot min depth | 0
slot inner diameter | 39 | 19.5
slot height | 8
22.5
vial inner edge | 39 | 19.5
vial outer edge | 85 | 42.5
vial outer edge reveal |  | -2
vial center |  | 31
major diameter | 89 | 44.5
height | 28 |  |  | 34
89
pin_x | 4
pin_y | 16
socket buffer | 0.5
socket_x | 4.5
socket_y | 16.5
socket pin center y | 32.5
socket pin center z | 9
socket depth | 6
pin length | 5
trim offset from centerline | 2
cut rotation | 4 | degrees